## OrderedDict
name | unit | id | 1100_C0S0_K | 1100_C160S0_K | 1100_C144S10_K | 1200_C144S10_K | 1200_C144S10_Na | 1450_C144S10_K
Input of Bauxite Residue to create Precursor | kg | p_1_0 | 1 | 0.984 | 0.8856 | 0.8856 | 0.8856 | 0.8856
Input of Quartz to create Precursor | kg | p_2_0 | 0 | 0.016 | 0.0144 | 0.0144 | 0.0144 | 0.0144
Input of Graphite to create Precursor | kg | p_3_0 | 0 | 0 | 0.1 | 0.1 | 0.1 | 0.1
Input of Energy, electricity to create Precursor | kWh | p_4_0 | 1 | 1 | 1 | 1 | 1 | 1
Input of Energy, electricity to create Fired Precursor | kWh | p_4_5 | 1 | 1 | 1 | 1 | 1 | 1
Input of Energy, heat to create Fired Precursor | kWh | p_6_5 | 1 | 1 | 1 | 1 | 1 | 1
Input of Energy, electricity to create Activating Solution | kWh | p_4_7 | 1 | 1 | 1 | 1 | 1 | 1
Input of Potassium Silicate to create Activating Solution | kg | p_8_7 | 0.1 | 0.1 | 0.1 | 0.1 | 0 | 0.1
Input of Sodium Silicate to create Activating Solution | kg | p_9_7 | 0 | 0 | 0 | 0 | 0.1 | 0
Input of Water to create Activating Solution | kg | p_10_7 | 0.9 | 0.9 | 0.9 | 0.9 | 0.9 | 0.9
Input of Energy, electricity to create Cured IP | kWh | p_4_11 | 1 | 1 | 1 | 1 | 1 | 1
Input of Energy, heat to create Cured IP | kWh | p_6_11 | 1 | 1 | 1 | 1 | 1 | 1
Loss on Ignition of BR - default 0.11 |  | BR_LOI | 0.11 | 0.11 | 0.11 | 0.11 | 0.11 | 0.11
Activating solution solid/liquid ratio - default 0.25 |  | SL_ratio | 0.25 | 0.25 | 0.25 | 0.25 | 0.15 | 0.25
Precursor density (g/cm3) - default 3.58 |  | Precursor_density | 3.58 | 3.58 | 3.58 | 3.58 | 3.58 | 3.58
Activating solution density (g/cm3) - default 2.6 |  | AS_density | 2.6 | 2.6 | 2.6 | 2.6 | 2.6 | 2.6
CO2 emitted per C - set this to 44/12 = 3.6667 |  | CO2_per_C | 3.6667 | 3.6667 | 3.6667 | 3.6667 | 3.6667 | 3.6667